## Hoja 1
RRY021 | Ud |  | Trampilla para trasdosado de placas de yeso laminado, sistema "KNAUF".
Trampilla de registro de acero, Revo 13 GKFI, sistema W250 "KNAUF", de 1000x1000 mm, para trasdosado de placas de yeso laminado.
Rubro |  | Unidad |  | Descripción | Cantidad | Costo unitario | Costo parcial
1 |  |  |  | Materiales
mt12ppk060u |  | Ud |  | Trampilla de registro de acero, Revo 13 GKFI, sistema W250 "KNAUF", de 1000x1000 mm, formada por marco, puerta, cierre y brazo de seguridad. | 1 | 372.28 | 372.28
[5 empty] | Subtotal materiales: |  | 372.28
2 |  |  |  | Mano de obra
mo053 |  | h |  | Montador de mamparas y sistemas de placas. | 0.133 | 5.14 | 0.68
mo100 |  | h |  | Ayudante montador de mamparas y sistemas de placas. | 0.133 | 3.14 | 0.42
[5 empty] | Subtotal mano de obra: |  | 1.1
3 |  |  |  | Herramienta menor
|  | % |  | Herramienta menor | 2 | 373.38 | 7.47
Coste de mantenimiento decenal: $ 64,74 en los primeros 10 años. |  |  |  |  | Costos directos (1+2+3): |  | 380.85