## Hoja 1
RSA100 | m² |  | Capa fina de mortero autonivelante de sulfato cálcico, premezclado en planta.
Capa fina de mortero autonivelante, con resistencia a compresión de 30 N/mm², resistencia a flexión de 6 N/mm², de 12 mm de espesor, aplicada mecánicamente, para la regularización y nivelación de la superficie soporte interior de hormigón o mortero, previa aplicación de imprimación reguladora de la absorción, preparada para recibir piso de corcho, de madera, laminado, flexible o textil. Incluso banda de panel rígido de poliestireno expandido para la preparación de las juntas perimetrales de dilatación. El precio no incluye el soporte de hormigón ni el revestimiento.
Rubro |  | Unidad |  | Descripción | Cantidad | Costo unitario | Costo parcial
1 |  |  |  | Materiales
mt09moc005b |  | kg |  | Imprimación reguladora de la absorción, para la fijación de soportes disgregables y mejorar la adherencia de los soportes absorbentes. | 0.2 | 9.44 | 1.89
mt09mal021a |  | m³ |  | Mortero autonivelante, con resistencia a compresión de 30 N/mm², resistencia a flexión de 6 N/mm², a base de sulfato cálcico, para espesores de 2,5 a 7,0 cm, usado en nivelación de pisos. | 0.012 | 455.64 | 5.47
mt16pea020a |  | m² |  | Panel rígido de poliestireno expandido, mecanizado lateral recto, de 10 mm de espesor, resistencia térmica 0,25 m²K/W, conductividad térmica 0,036 W/(mK), para junta de dilatación. | 0.1 | 1.29 | 0.13
[5 empty] | Subtotal materiales: |  | 7.49
2 |  |  |  | Equipo y maquinaria
mq06pym020 |  | h |  | Mezcladora-bombeadora para morteros autonivelantes. | 0.058 | 11.86 | 0.69
[5 empty] | Subtotal equipo y maquinaria: |  | 0.69
3 |  |  |  | Mano de obra
mo031 |  | h |  | Aplicador de mortero autonivelante. | 0.04 | 10.34 | 0.41
mo069 |  | h |  | Ayudante aplicador de mortero autonivelante. | 0.067 | 6.62 | 0.44
[5 empty] | Subtotal mano de obra: |  | 0.85
4 |  |  |  | Herramienta menor
|  | % |  | Herramienta menor | 2 | 9.03 | 0.18
Coste de mantenimiento decenal: $ 0,18 en los primeros 10 años. |  |  |  |  | Costos directos (1+2+3+4): |  | 9.21