## Hoja 1
RSB005 | m² | Contrapiso de agregado.
Contrapiso de arena de machaqueo de 0 a 5 mm de diámetro, en capa de 2 cm de espesor.
Descompuesto |  |  | Ud | Descomposición | Rend. | Precio unitario | Precio partida
mt01arp040c |  |  | m³ | Arena caliza seleccionada de machaqueo, de 0 a 5 mm de diámetro. | 0.02 | 28.26 | 0.57
mo111 |  |  | h | Peón de albañil. | 0.067 | 4.47 | 0.3
|  |  | % | Medios auxiliares | 2 | 0.87 | 0.02
|  |  | % | Costes indirectos | 3 | 0.89 | 0.03
Coste de mantenimiento decenal: $ 0,05 en los primeros 10 años. | [5 empty] | Total: | 0.92