## Hoja 1
RSB030 | m² |  | Contrapiso de terrazo.
Contrapiso interior, de baldosas de terrazo recibidas con mortero de cemento 1:6 extendido sobre lecho de gravilla de 2 cm de espesor, colocadas a pique de maceta. Incluso lechada de cemento para el relleno de juntas.
Rubro |  | Unidad |  | Descripción | Cantidad | Costo unitario | Costo parcial
1 |  |  |  | Materiales
mt01arp032a |  | m³ |  | Gravilla caliza de machaqueo de 2 a 8 mm de diámetro. | 0.02 | 31.7 | 0.63
mt09mor011b |  | m³ |  | Mortero de cemento CEM II/B-P 32,5 N tipo M-5, confeccionado en obra con arena de miga (arena arcosita compuesta de feldespatos, cuarzo y una pequeña cantidad de arcilla), con 250 kg/m³ de cemento y una proporción en volumen 1/6. | 0.032 | 132.04 | 4.23
mt18btl011b |  | m² |  | Baldosa de terrazo para contrapiso. | 1.05 | 8.66 | 9.09
mt08cem040a |  | kg |  | Cemento blanco BL-22,5 X, para pavimentación, en sacos. | 1 | 0.16 | 0.16
[5 empty] | Subtotal materiales: |  | 14.11
2 |  |  |  | Mano de obra
mo023 |  | h |  | Colocador de pisos. | 0.332 | 8.23 | 2.73
mo061 |  | h |  | Ayudante colocador de pisos. | 0.219 | 5.28 | 1.16
[5 empty] | Subtotal mano de obra: |  | 3.89
3 |  |  |  | Herramienta menor
|  | % |  | Herramienta menor | 2 | 18 | 0.36
Coste de mantenimiento decenal: $ 0,73 en los primeros 10 años. |  |  |  |  | Costos directos (1+2+3): |  | 18.36