## Hoja 1
RSB040 | m² |  | Solera seca "KNAUF".
Solera seca F127.es "KNAUF" Brío formada por placas de yeso con fibras Brío, con capa de fibras de madera, de 28 mm de espesor total.
Rubro |  | Unidad |  | Descripción | Cantidad | Costo unitario | Costo parcial
1 |  |  |  | Materiales
mt15mbv100 |  | m² |  | Barrera de vapor de polietileno, de 0,2 mm de espesor. | 1.1 | 0.43 | 0.47
mt12psk040b |  | m |  | Banda perimetral de lana de roca "KNAUF" de 12 mm de espesor y 100 mm de ancho. | 1 | 4.59 | 4.59
mt12psk030 |  | l |  | Granulado base PA "KNAUF". | 10 | 0.68 | 6.8
mt12psk010h |  | m² |  | Placa de yeso con fibra Brío WF "KNAUF" elemento compuesto, de 28 mm de espesor, compuesta por una placa de 18 mm y 10 mm de fibras de madera. | 1 | 53.59 | 53.59
mt12pik030 |  | kg |  | Pegamento Brio "KNAUF". | 0.04 | 24.26 | 0.97
mt12ptk020a |  | Ud |  | Tornillo especial Brío "KNAUF" 17 mm. | 11 | 0.02 | 0.22
mt12pik040b |  | kg |  | Imprimación Estrichgrund "KNAUF", para reducir la absorción y mejorar la adherencia. | 0.05 | 0.64 | 0.03
[5 empty] | Subtotal materiales: |  | 66.67
2 |  |  |  | Mano de obra
mo053 |  | h |  | Montador de mamparas y sistemas de placas. | 0.438 | 7.38 | 3.23
mo100 |  | h |  | Ayudante montador de mamparas y sistemas de placas. | 0.438 | 4.6 | 2.01
[5 empty] | Subtotal mano de obra: |  | 5.24
3 |  |  |  | Herramienta menor
|  | % |  | Herramienta menor | 2 | 71.91 | 1.44
Coste de mantenimiento decenal: $ 3,67 en los primeros 10 años. |  |  |  |  | Costos directos (1+2+3): |  | 73.35