## Hoja 1
RSC010 | m² |  | Piso interior de piezas de terrazo. Colocación en capa gruesa.
Piso interior de piezas de terrazo micrograno (menor o igual a 6 mm), uso normal, de 40x40 cm, color Marfil y en posesión de certificados de pruebas, con un pulido inicial en mampostería, para pulir y abrillantar en obra. COLOCACIÓN: en capa gruesa, a golpe de maceta sobre lecho de mortero de cemento, confeccionado en obra, dosificación 1:6, de 3 cm de espesor. REJUNTADO: con mortero de cemento blanco coloreado en juntas de 1 a 1,5 mm de espesor.
Rubro |  | Unidad |  | Descripción | Cantidad | Costo unitario | Costo parcial
1 |  |  |  | Materiales
mt08aaa010a |  | m³ |  | Agua. | 0.006 | 1.83 | 0.01
mt01arg005a |  | t |  | Arena de cantera, para mortero preparado en obra. | 0.052 | 24.41 | 1.27
mt08cem000c |  | kg |  | Cemento gris en sacos. | 8 | 0.17 | 1.36
mt18btl010gc |  | m² |  | Piezas de terrazo para interior, uso normal, micrograno (menor o igual a 6 mm), formato nominal 40x40 cm, color Marfil, con un primer pulido en fábrica, para pulido y abrillantado final en obra. | 1.05 | 15.23 | 15.99
mt18btl100a |  | kg |  | Lechada coloreada con la misma tonalidad de las baldosas, para piso de terrazo. | 1.6 | 1.64 | 2.62
[5 empty] | Subtotal materiales: |  | 21.25
2 |  |  |  | Equipo y maquinaria
mq06hor010 |  | h |  | Concretera eléctrica con una capacidad de amasado de 160 l. | 0.038 | 3.75 | 0.14
[5 empty] | Subtotal equipo y maquinaria: |  | 0.14
3 |  |  |  | Mano de obra
mo023 |  | h |  | Colocador de pisos. | 0.253 | 10.34 | 2.62
mo061 |  | h |  | Ayudante colocador de pisos. | 0.594 | 6.62 | 3.93
[5 empty] | Subtotal mano de obra: |  | 6.55
4 |  |  |  | Herramienta menor
|  | % |  | Herramienta menor | 2 | 27.94 | 0.56
Coste de mantenimiento decenal: $ 2,57 en los primeros 10 años. |  |  |  |  | Costos directos (1+2+3+4): |  | 28.5