## Hoja 1
RSC030 | m² |  | Tratamiento de acabado superficial en obra de piso interior de terrazo.
Pulido mecánico en obra de piso interior de terrazo.
Rubro |  | Unidad |  | Descripción | Cantidad | Costo unitario | Costo parcial
1 |  |  |  | Materiales
mt18btl100a |  | kg |  | Lechada coloreada con la misma tonalidad de las baldosas, para piso de terrazo. | 1.25 | 1.48 | 1.85
[5 empty] | Subtotal materiales: |  | 1.85
2 |  |  |  | Equipo y maquinaria
mq08war150 |  | h |  | Pulidora para pisos de piedra natural o de terrazo, compuesta por platos giratorios a los que se acoplan una serie de muelas abrasivas, refrigeradas con agua. | 0.255 | 4.08 | 1.04
[5 empty] | Subtotal equipo y maquinaria: |  | 1.04
3 |  |  |  | Mano de obra
mo037 |  | h |  | Pulidor de pisos. | 0.292 | 7.18 | 2.1
mo075 |  | h |  | Ayudante pulidor de pisos. | 0.066 | 4.6 | 0.3
[5 empty] | Subtotal mano de obra: |  | 2.4
4 |  |  |  | Herramienta menor
|  | % |  | Herramienta menor | 2 | 5.29 | 0.11
Coste de mantenimiento decenal: $ 6,97 en los primeros 10 años. |  |  |  |  | Costos directos (1+2+3+4): |  | 5.4