## Hoja 1
RSD010 | m |  | Barredera de acero inoxidable.
Barredera de acero inoxidable AISI 304, acabado cepillado, de 60 mm de altura. COLOCACIÓN: con adhesivo.
Rubro |  | Unidad |  | Descripción | Cantidad | Costo unitario | Costo parcial
1 |  |  |  | Materiales
mt47adc110a |  | kg |  | Adhesivo especial de poliuretano bicomponente. | 0.06 | 6.61 | 0.4
mt18rpp020a |  | m |  | Barredera de acero inoxidable AISI 304, acabado cepillado, de 60 mm de altura, incluso piezas para uniones, resolución de ángulos y terminaciones. | 1.05 | 41.2 | 43.26
[5 empty] | Subtotal materiales: |  | 43.66
2 |  |  |  | Mano de obra
mo023 |  | h |  | Colocador de pisos. | 0.16 | 10.34 | 1.65
[5 empty] | Subtotal mano de obra: |  | 1.65
3 |  |  |  | Herramienta menor
|  | % |  | Herramienta menor | 2 | 45.31 | 0.91
Coste de mantenimiento decenal: $ 8,32 en los primeros 10 años. |  |  |  |  | Costos directos (1+2+3): |  | 46.22