## Hoja 1
RSE100 | m² |  | Rampa para suelo técnico.
Rampa para suelo técnico, realizada con paneles con núcleo de aglomerado de madera de alta densidad, mayor o igual a 650 kg/m³, con revestimiento exterior de seguridad, antideslizante, apoyados sobre pedestales con cuña de acero.
Rubro |  | Unidad |  | Descripción | Cantidad | Costo unitario | Costo parcial
1 |  |  |  | Materiales
mt12pmm040 |  | m² |  | Rampa para suelo técnico, realizada con paneles con núcleo de aglomerado de madera de alta densidad, mayor o igual a 650 kg/m³, con revestimiento exterior de seguridad, antideslizante; incluso pedestales y cuñas de acero. | 1 | 222.09 | 222.09
[5 empty] | Subtotal materiales: |  | 222.09
2 |  |  |  | Mano de obra
mo011 |  | h |  | Montador. | 0.266 | 10.62 | 2.82
mo080 |  | h |  | Ayudante montador. | 0.266 | 6.62 | 1.76
[5 empty] | Subtotal mano de obra: |  | 4.58
3 |  |  |  | Herramienta menor
|  | % |  | Herramienta menor | 2 | 226.67 | 4.53
Coste de mantenimiento decenal: $ 11,56 en los primeros 10 años. |  |  |  |  | Costos directos (1+2+3): |  | 231.2