## Hoja 1
RSF010 | m² |  | Felpudo metálico.
Felpudo formado por perfiles de aluminio, de 27 mm de anchura, unidos entre sí mediante cable de acero inoxidable, distancia entre perfiles 4 mm, acabado superficial con rizos de vinilo entrelazados de color a elegir, espesor total 12 mm, uso interior y exterior, enrollable.
Rubro |  | Unidad |  | Descripción | Cantidad | Costo unitario | Costo parcial
1 |  |  |  | Materiales
mt18fel100acd |  | m² |  | Felpudo formado por perfiles de aluminio, de 27 mm de anchura, unidos entre sí mediante cable de acero inoxidable, distancia entre perfiles 4 mm, acabado superficial con rizos de vinilo entrelazados de color a elegir, espesor total 12 mm, uso interior y exterior, enrollable, para instalar en cajeado de piso formado por foso de 12 a 15 mm de profundidad. | 1 | 451.84 | 451.84
[5 empty] | Subtotal materiales: |  | 451.84
2 |  |  |  | Mano de obra
mo027 |  | h |  | Instalador de moquetas y revestimientos textiles. | 0.107 | 9.79 | 1.05
mo065 |  | h |  | Ayudante instalador de moquetas y revestimientos textiles. | 0.107 | 6.28 | 0.67
[5 empty] | Subtotal mano de obra: |  | 1.72
3 |  |  |  | Herramienta menor
|  | % |  | Herramienta menor | 2 | 453.56 | 9.07
[5 empty] | Costos directos (1+2+3): |  | 462.63