## Hoja 1
RSG024 | m | Barredera cerámica "GRESPANIA".
Barredera cerámica de gres porcelánico, estilo cemento, serie Meteor "GRESPANIA", acabado brillo, color antracita, 8x30 cm, recibido con adhesivo cementoso mejorado, C2 color gris y rejuntado con mortero de juntas cementoso tipo L, color blanco, para juntas de hasta 3 mm.
Rubro |  |  | Unidad | Descripción | Cantidad | Costo unitario | Costo parcial
1 |  |  |  | Materiales
mt18bgg015aaea |  |  | m | Barredera cerámica de gres porcelánico, estilo cemento, serie Meteor "GRESPANIA", acabado brillo, color antracita, 8x30 cm, capacidad de absorción de agua E<0,5%. | 1.05 | 4.32 | 4.54
mt09mcr021m |  |  | kg | Adhesivo cementoso mejorado, C2, color gris. | 0.6 | 0.42 | 0.25
mt09mcp020bv |  |  | kg | Mortero de juntas cementoso tipo L, color blanco, para juntas de hasta 3 mm, compuesto por cemento blanco de alta resistencia y aditivos especiales. | 0.36 | 1.68 | 0.6
[5 empty] | Subtotal materiales: |  | 5.39
2 |  |  |  | Mano de obra
mo023 |  |  | h | Colocador de pisos. | 0.199 | 7.18 | 1.43
[5 empty] | Subtotal mano de obra: |  | 1.43
3 |  |  |  | Herramienta menor
|  |  | % | Herramienta menor | 2 | 6.82 | 0.14
Coste de mantenimiento decenal: $ 1,46 en los primeros 10 años. |  |  |  |  | Costos directos (1+2+3): |  | 6.96