## Hoja 1
RSG090 |  |  | m² | Piso de baldosas de barro cocido.
Piso de baldosas extrusionadas de barro cocido de elaboración mecánica, de 10x10 cm, recibidas y rejuntadas con mortero de cemento 1:4 y tratamiento superficial mediante aplicación con rodillo de producto impermeabilizante para el sellado de poros.
Rubro | Unidad | Descripción |  |  | Cantidad | Costo unitario | Costo parcial
1 |  | Materiales
mt18bdo020da | m² | Baldosa extrusionada de barro cocido de elaboración mecánica, de 10x10 cm. |  |  | 1.05 | 26.46 | 27.78
mt09mor010e | m³ | Mortero de cemento CEM II/B-P 32,5 N tipo M-10, confeccionado en obra con 380 kg/m³ de cemento y una proporción en volumen 1/4. |  |  | 0.032 | 132.59 | 4.24
mt18acc050b | Ud | Crucetas de PVC para separación entre 3 y 15 mm. |  |  | 51 | 0.03 | 1.53
mt18wwa020 | l | Emulsión de resinas para el sellado de poros en pisos hidráulicos. |  |  | 0.1 | 7.87 | 0.79
[5 empty] | Subtotal materiales: |  | 34.34
2 |  | Mano de obra
mo023 | h | Colocador de pisos. |  |  | 1.154 | 4.18 | 4.82
mo061 | h | Ayudante colocador de pisos. |  |  | 0.834 | 2.64 | 2.2
[5 empty] | Subtotal mano de obra: |  | 7.02
3 |  | Herramienta menor
| % | Herramienta menor |  |  | 2 | 41.36 | 0.83
Coste de mantenimiento decenal: $ 7,17 en los primeros 10 años. |  |  |  |  | Costos directos (1+2+3): |  | 42.19