## Hoja 1
RSG090 | m² |  | Piso de baldosas de barro cocido.
Piso de baldosas extrusionadas de barro cocido de elaboración mecánica, de 30x30 cm, recibidas y rejuntadas con mortero de cemento 1:4 sin tratamiento superficial.
Rubro |  | Unidad | Descripción | Cantidad | Costo unitario | Costo parcial
1 |  |  | Materiales
mt18bdo020di |  | m² | Baldosa extrusionada de barro cocido de elaboración mecánica, de 30x30 cm. | 1.05 | 25.13 | 26.39
mt09mor010e |  | m³ | Mortero de cemento CEM II/B-P 32,5 N tipo M-10, confeccionado en obra con 380 kg/m³ de cemento y una proporción en volumen 1/4. | 0.031 | 132.59 | 4.11
mt18acc050b |  | Ud | Crucetas de PVC para separación entre 3 y 15 mm. | 5 | 0.03 | 0.15
|  |  |  | Subtotal materiales: |  | 30.65
2 |  |  | Mano de obra
mo023 |  | h | Colocador de pisos. | 0.898 | 4.18 | 3.75
mo061 |  | h | Ayudante colocador de pisos. | 0.449 | 2.64 | 1.19
|  |  |  | Subtotal mano de obra: |  | 4.94
3 |  |  | Herramienta menor
|  | % | Herramienta menor | 2 | 35.59 | 0.71
Coste de mantenimiento decenal: $ 6,17 en los primeros 10 años. |  |  |  | Costos directos (1+2+3): |  | 36.3