## Hoja 1
RSG090 | m² |  | Piso de baldosas de barro cocido.
Piso de baldosas extrusionadas de barro cocido de elaboración mecánica, de 40x40 cm, recibidas y rejuntadas con mortero de cemento 1:4 sin tratamiento superficial.
Rubro |  | Unidad |  | Descripción | Cantidad | Costo unitario | Costo parcial
1 |  |  |  | Materiales
mt18bdo020dk |  | m² |  | Baldosa extrusionada de barro cocido de elaboración mecánica, de 40x40 cm. | 1.05 | 27.67 | 29.05
mt09mor010e |  | m³ |  | Mortero de cemento CEM II/B-P 32,5 N tipo M-10, confeccionado en obra con 380 kg/m³ de cemento y una proporción en volumen 1/4. | 0.031 | 132.59 | 4.11
mt18acc050b |  | Ud |  | Crucetas de PVC para separación entre 3 y 15 mm. | 4 | 0.03 | 0.12
[5 empty] | Subtotal materiales: |  | 33.28
2 |  |  |  | Mano de obra
mo023 |  | h |  | Colocador de pisos. | 1.026 | 4.18 | 4.29
mo061 |  | h |  | Ayudante colocador de pisos. | 0.513 | 2.64 | 1.35
[5 empty] | Subtotal mano de obra: |  | 5.64
3 |  |  |  | Herramienta menor
|  | % |  | Herramienta menor | 2 | 38.92 | 0.78
Coste de mantenimiento decenal: $ 6,75 en los primeros 10 años. |  |  |  |  | Costos directos (1+2+3): |  | 39.7