## Hoja 1
RSG090 |  | m² |  | Piso de baldosas de barro cocido.
Piso de baldosas extrusionadas de barro cocido de elaboración mecánica, hexagonales, de 20x20 cm, recibidas y rejuntadas con mortero de cemento 1:4 sin tratamiento superficial.
Rubro | Unidad |  | Descripción |  | Cantidad | Costo unitario | Costo parcial
1 |  |  | Materiales
mt18bdo020fg | m² |  | Baldosa extrusionada de barro cocido de elaboración mecánica, hexagonal, de 20x20 cm. |  | 1.05 | 42.91 | 45.06
mt09mor010e | m³ |  | Mortero de cemento CEM II/B-P 32,5 N tipo M-10, confeccionado en obra con 380 kg/m³ de cemento y una proporción en volumen 1/4. |  | 0.032 | 132.59 | 4.24
mt18acc050b | Ud |  | Crucetas de PVC para separación entre 3 y 15 mm. |  | 16 | 0.03 | 0.48
[5 empty] | Subtotal materiales: |  | 49.78
2 |  |  | Mano de obra
mo023 | h |  | Colocador de pisos. |  | 0.77 | 4.18 | 3.22
mo061 | h |  | Ayudante colocador de pisos. |  | 0.385 | 2.64 | 1.02
[5 empty] | Subtotal mano de obra: |  | 4.24
3 |  |  | Herramienta menor
| % |  | Herramienta menor |  | 2 | 54.02 | 1.08
Coste de mantenimiento decenal: $ 9,37 en los primeros 10 años. |  |  |  |  | Costos directos (1+2+3): |  | 55.1