## Hoja 1
RSG110 |  |  | m² | Piso de baldosas cerámicas "TAU CERÁMICA", colocadas en seco.
Piso mediante el sistema de colocación en seco Dry System "TAU CERÁMICA", de paneles de 600x600 mm y 14 mm de espesor, formados por un soporte base machihembrado de material polimérico, adherido a la parte inferior de una baldosa cerámica de gres porcelánico, estilo pastel "TAU CERÁMICA", de 596x596 mm y 12 mm de espesor, para uso interior, colocados en seco sobre una lámina antideslizante de EPDM Dry Systal, con sistema de calefacción por folio radiante, CIVIS'TERMIA y rejuntados con una mezcla de resinas sintéticas y agregados, de alta flexibilidad, Resi-cer.
Rubro | Unidad | Descripción |  |  | Cantidad | Costo unitario | Costo parcial
1 |  | Materiales
mt12pct025o | m² | Panel para el sistema de colocación en seco Dry System "TAU CERÁMICA" de 600x600 mm y 14 mm de espesor, formado por un soporte base machihembrado de material polimérico, adherido a la parte inferior de una baldosa cerámica de gres porcelánico, estilo pastel "TAU CERÁMICA", de 596x596 mm y 12 mm de espesor; clasificación 2/2/A/2. |  |  | 1.05 | 90.32 | 94.84
mt12pct100 | Ud | Repercusión, por m², de instalación, bajo piso, del sistema de calefacción CIVIS'TERMIA, para pisos de colocación en seco Dry System "TAU CERÁMICA", formado por panel para aislamiento térmico y acústico de poliestireno extruido de 2 cm de espesor, folios calefactores Cecatau, capa separadora de polietileno de 0,4 mm de espesor, elementos de regulación y control y piezas especiales. |  |  | 1 | 77.42 | 77.42
mt09mtc025 | kg | Mortero de alta flexibilidad a base de resinas sintéticas, Resi-cer "TAU CERÁMICA", con alta resistencia a agentes químicos, para el rejuntado de baldosas cerámicas. |  |  | 0.5 | 0.89 | 0.45
mt12pct050 | Ud | Lámina antideslizante de EPDM, Dry Systal "TAU CERÁMICA", de 3 mm de espesor, para el sistema Dry System, de colocación en seco de baldosas cerámicas. |  |  | 1.05 | 6.19 | 6.5
[5 empty] | Subtotal materiales: |  | 179.21
2 |  | Mano de obra
mo023 | h | Colocador de pisos. |  |  | 0.385 | 4.18 | 1.61
mo061 | h | Ayudante colocador de pisos. |  |  | 0.192 | 2.64 | 0.51
mo004 | h | Técnico calefactor. |  |  | 0.192 | 4.32 | 0.83
mo103 | h | Ayudante calefactor. |  |  | 0.192 | 2.64 | 0.51
[5 empty] | Subtotal mano de obra: |  | 3.46
3 |  | Herramienta menor
| % | Herramienta menor |  |  | 2 | 182.67 | 3.65
Coste de mantenimiento decenal: $ 31,67 en los primeros 10 años. |  |  |  |  | Costos directos (1+2+3): |  | 186.32