## Hoja 1
RSK030 | m² | Limpieza de piso de piedra natural.
Limpieza de piso de piedra natural, formado por baldosas de mármol en estado de conservación regular, eliminando manchas, sales, eflorescencias salinas y microorganismos, mediante el vertido sobre la superficie de una disolución acuosa de ácido acético, cepillado, aclarado y posterior aplicación de líquido decapante específico para mármol; considerando un grado de complejidad medio.
Rubro |  |  | Unidad | Descripción | Cantidad | Costo unitario | Costo parcial
1 |  |  |  | Materiales
mt08lim070 |  |  | l | Ácido acético. | 2.42 | 1.5 | 3.63
mt08aaa010a |  |  | m³ | Agua. | 0.012 | 1.83 | 0.02
mt08lim080f |  |  | kg | Decapante específico para mármol. | 0.121 | 11 | 1.33
[5 empty] | Subtotal materiales: |  | 4.98
2 |  |  |  | Mano de obra
mo020 |  |  | h | Albañil. | 0.354 | 10.34 | 3.66
mo077 |  |  | h | Ayudante de albañil. | 0.177 | 6.62 | 1.17
[5 empty] | Subtotal mano de obra: |  | 4.83
3 |  |  |  | Herramienta menor
|  |  | % | Herramienta menor | 2 | 9.81 | 0.2
[5 empty] | Costos directos (1+2+3): |  | 10.01