## Hoja 1
RSK030 | m² | Limpieza de piso de piedra natural.
Limpieza de piso de piedra natural, formado por baldosas de granito en estado de conservación regular, eliminando manchas, sales, eflorescencias salinas y microorganismos, mediante el vertido sobre la superficie de una disolución acuosa de ácido acético, cepillado, aclarado y posterior aplicación de líquido decapante específico para granito; considerando un grado de complejidad bajo.
Rubro |  |  | Unidad | Descripción | Cantidad | Costo unitario | Costo parcial
1 |  |  |  | Materiales
mt08lim070 |  |  | l | Ácido acético. | 2.2 | 1.31 | 2.88
mt08aaa010a |  |  | m³ | Agua. | 0.011 | 1.61 | 0.02
mt08lim080g |  |  | kg | Decapante específico para granito. | 0.11 | 9.78 | 1.08
[5 empty] | Subtotal materiales: |  | 3.98
2 |  |  |  | Mano de obra
mo020 |  |  | h | Albañil. | 0.321 | 7.18 | 2.3
mo077 |  |  | h | Ayudante de albañil. | 0.161 | 4.6 | 0.74
[5 empty] | Subtotal mano de obra: |  | 3.04
3 |  |  |  | Herramienta menor
|  |  | % | Herramienta menor | 2 | 7.02 | 0.14
[5 empty] | Costos directos (1+2+3): |  | 7.16