## Hoja 1
RSK030 | m² | Limpieza de piso de piedra natural.
Limpieza de piso de piedra natural, formado por baldosas de travertino en estado de conservación regular, eliminando manchas, sales, eflorescencias salinas y microorganismos, mediante el vertido sobre la superficie de una disolución acuosa de ácido acético, cepillado, aclarado y posterior aplicación de líquido decapante específico para travertino; considerando un grado de complejidad alto.
Rubro |  |  | Unidad | Descripción | Cantidad | Costo unitario | Costo parcial
1 |  |  |  | Materiales
mt08lim070 |  |  | l | Ácido acético. | 2.64 | 1.31 | 3.46
mt08aaa010a |  |  | m³ | Agua. | 0.013 | 1.61 | 0.02
mt08lim080i |  |  | kg | Decapante específico para travertino. | 0.132 | 9.97 | 1.32
[5 empty] | Subtotal materiales: |  | 4.8
2 |  |  |  | Mano de obra
mo020 |  |  | h | Albañil. | 0.386 | 7.18 | 2.77
mo077 |  |  | h | Ayudante de albañil. | 0.193 | 4.6 | 0.89
[5 empty] | Subtotal mano de obra: |  | 3.66
3 |  |  |  | Herramienta menor
|  |  | % | Herramienta menor | 2 | 8.46 | 0.17
[5 empty] | Costos directos (1+2+3): |  | 8.63