## Hoja 1
RSK050 | m² |  | Desbastado mecánico de suelo de hormigón.
Desbastado mecánico con disco de diamante de suelo de hormigón, obteniendo una rugosidad inferior a 2 mm, eliminando lechadas superficiales o pinturas deterioradas, e incrementando la porosidad superficial del hormigón, para proceder posteriormente a la aplicación de un revestimiento (no incluido en este precio).
Rubro |  | Unidad |  | Descripción | Cantidad | Costo unitario | Costo parcial
1 |  |  |  | Equipo y maquinaria
mq06aca010 |  | h |  | Equipo de lijado o desbastado con disco de diamante para superficies de hormigón, con sistema de aspiración. | 0.104 | 6.27 | 0.65
mq08gel010k |  | h |  | Grupo electrógeno insonorizado, trifásico, de 45 kVA de potencia. | 0.104 | 5.85 | 0.61
[5 empty] | Subtotal equipo y maquinaria: |  | 1.26
2 |  |  |  | Mano de obra
mo020 |  | h |  | Albañil. | 0.12 | 10.34 | 1.24
mo112 |  | h |  | Peón especializado. | 0.12 | 6.48 | 0.78
mo113 |  | h |  | Peón de albañil. | 0.06 | 6.38 | 0.38
[5 empty] | Subtotal mano de obra: |  | 2.4
3 |  |  |  | Herramienta menor
|  | % |  | Herramienta menor | 2 | 3.66 | 0.07
[5 empty] | Costos directos (1+2+3): |  | 3.73