## Hoja 1
RSK051 | m² | Granallado mecánico de suelo de hormigón.
Granallado mecánico de suelo de hormigón, eliminando la lechada superficial, obteniendo una rugosidad de aproximadamente 2 mm, eliminando las partes débiles, para proceder posteriormente a la aplicación de un revestimiento (no incluido en este precio).
Rubro |  | Unidad | Descripción | Cantidad | Costo unitario | Costo parcial
1 |  |  | Equipo y maquinaria
mq06aca020 |  | h | Equipo de granallado para piso de hormigón, con sistema de aspiración. | 0.139 | 11.41 | 1.59
mq08gel010k |  | h | Grupo electrógeno insonorizado, trifásico, de 45 kVA de potencia. | 0.139 | 5.85 | 0.81
|  |  |  | Subtotal equipo y maquinaria: |  | 2.4
2 |  |  | Mano de obra
mo020 |  | h | Albañil. | 0.16 | 10.34 | 1.65
mo112 |  | h | Peón especializado. | 0.16 | 6.48 | 1.04
mo113 |  | h | Peón de albañil. | 0.08 | 6.38 | 0.51
|  |  |  | Subtotal mano de obra: |  | 3.2
3 |  |  | Herramienta menor
|  | % | Herramienta menor | 2 | 5.6 | 0.11
|  |  |  | Costos directos (1+2+3): |  | 5.71