## Hoja 1
RSK052 | m² |  | Fresado mecánico de suelo de hormigón.
Fresado mecánico de suelo de hormigón, eliminando la lechada superficial, obteniendo una rugosidad de aproximadamente 3 mm, eliminando las partes débiles, para proceder posteriormente a la aplicación de un revestimiento (no incluido en este precio).
Rubro |  | Unidad |  | Descripción | Cantidad | Costo unitario | Costo parcial
1 |  |  |  | Equipo y maquinaria
mq06fre010 |  | h |  | Equipo de fresado manual para piso de hormigón, con sistema de aspiración. | 0.151 | 5.55 | 0.84
mq08gel010k |  | h |  | Grupo electrógeno insonorizado, trifásico, de 45 kVA de potencia. | 0.151 | 4.72 | 0.71
[5 empty] | Subtotal equipo y maquinaria: |  | 1.55
2 |  |  |  | Mano de obra
mo020 |  | h |  | Albañil. | 0.173 | 7.18 | 1.24
mo112 |  | h |  | Peón especializado. | 0.173 | 4.49 | 0.78
mo113 |  | h |  | Peón de albañil. | 0.086 | 4.42 | 0.38
[5 empty] | Subtotal mano de obra: |  | 2.4
3 |  |  |  | Herramienta menor
|  | % |  | Herramienta menor | 2 | 3.95 | 0.08
[5 empty] | Costos directos (1+2+3): |  | 4.03