## Hoja 1
RSK055 | m² |  | Saneado de zona a reparar en piso de hormigón.
Preparación de la zona a reparar en piso de hormigón mediante la realización de un cajeado perimetral, picado con martillo neumático y saneado del área delimitada, en una profundidad de 20 mm y fresado de la superficie resultante.
Rubro |  | Unidad |  | Descripción | Cantidad | Costo unitario | Costo parcial
1 |  |  |  | Equipo y maquinaria
mq06cor020 |  | h |  | Equipo para corte de juntas en soleras de hormigón. | 0.348 | 11.56 | 4.02
mq06fre010 |  | h |  | Equipo de fresado manual para piso de hormigón, con sistema de aspiración. | 0.174 | 6.88 | 1.2
mq05mai030 |  | h |  | Martillo neumático. | 0.232 | 4.96 | 1.15
mq05pdm110 |  | h |  | Compresor portátil diesel media presión 10 m³/min. | 0.116 | 8.42 | 0.98
mq08gel010k |  | h |  | Grupo electrógeno insonorizado, trifásico, de 45 kVA de potencia. | 0.174 | 5.85 | 1.02
[5 empty] | Subtotal equipo y maquinaria: |  | 8.37
2 |  |  |  | Mano de obra
mo020 |  | h |  | Albañil. | 0.2 | 10.34 | 2.07
mo112 |  | h |  | Peón especializado. | 0.799 | 6.48 | 5.18
mo113 |  | h |  | Peón de albañil. | 0.533 | 6.38 | 3.4
[5 empty] | Subtotal mano de obra: |  | 10.65
3 |  |  |  | Herramienta menor
|  | % |  | Herramienta menor | 2 | 19.02 | 0.38
[5 empty] | Costos directos (1+2+3): |  | 19.4