## Hoja 1
RSL020 | m |  | Barredera laminada.
Barredera de MDF, de 58x12 mm, recubierto con una lámina plástica de imitación de madera, color a elegir, con sección para alojamiento de clips, fijado al paramento mediante clips.
Descompuesto | Ud | Descomposición |  | Rend. | Precio unitario | Precio partida
mt18rma040a | m | Barredera de MDF, de 58x12 mm, recubierto con una lámina plástica de imitación de madera, color a elegir, con sección para alojamiento de clips y resistencia a la abrasión AC3; incluso parte proporcional de clips de sujeción y elementos de anclaje al paramento. |  | 1.05 | 5.02 | 5.27
mt18rma050 | Ud | Clip para barredera. |  | 3 | 0.19 | 0.57
mo028 | h | Instalador de pisos laminados. |  | 0.096 | 3.67 | 0.35
| % | Medios auxiliares |  | 2 | 6.19 | 0.12
| % | Costes indirectos |  | 3 | 6.31 | 0.19
Coste de mantenimiento decenal: $ 1,89 en los primeros 10 años. |  |  |  |  | Total: | 6.5