## Hoja 1
RSM050 | m |  | Barredera de madera.
Barredera de madera maciza de pino, de 60x10 mm, acabado barnizado en taller, fijado al paramento mediante adhesivo.
Rubro |  | Unidad |  | Descripción | Cantidad | Costo unitario | Costo parcial
1 |  |  |  | Materiales
mt18rma010ac |  | m |  | Barredera de madera maciza de pino, de 60x10 mm, acabado barnizado en taller. | 1.05 | 4.87 | 5.11
mt18mva070 |  | l |  | Adhesivo, para interiores con presencia de humedad persistente y exteriores a la intemperie. | 0.05 | 5.15 | 0.26
[5 empty] | Subtotal materiales: |  | 5.37
2 |  |  |  | Mano de obra
mo025 |  | h |  | Instalador de pisos de madera. | 0.133 | 10.34 | 1.38
[5 empty] | Subtotal mano de obra: |  | 1.38
3 |  |  |  | Herramienta menor
|  | % |  | Herramienta menor | 2 | 6.75 | 0.14
Coste de mantenimiento decenal: $ 1,43 en los primeros 10 años. |  |  |  |  | Costos directos (1+2+3): |  | 6.89