## Hoja 1
RSN010 | m² |  | Revestimientos continuos sintéticos.
Piso continuo para interiores realizado mediante la aplicación de revestimiento rugoso para parking, sobre piso interior de hormigón (no incluido en este precio).
Rubro |  | Unidad |  | Descripción | Cantidad | Costo unitario | Costo parcial
1 |  |  |  | Materiales
mt47adc010a |  | kg |  | Mortero epoxi bicomponente. | 0.8 | 4.41 | 3.53
mt47adc020a |  | kg |  | Mortero bicomponente a base de resinas acrílico-epoxi. | 0.8 | 14.44 | 11.55
mt47adc030a |  | kg |  | Pintura bicomponente a base de resinas acrílico-epoxi. | 0.2 | 15.62 | 3.12
[5 empty] | Subtotal materiales: |  | 18.2
2 |  |  |  | Mano de obra
mo020 |  | h |  | Albañil. | 0.475 | 4.18 | 1.99
mo077 |  | h |  | Ayudante de albañil. | 0.539 | 2.64 | 1.42
mo113 |  | h |  | Peón de albañil. | 0.539 | 2.54 | 1.37
[5 empty] | Subtotal mano de obra: |  | 4.78
3 |  |  |  | Herramienta menor
|  | % |  | Herramienta menor | 2 | 22.98 | 0.46
Coste de mantenimiento decenal: $ 11,02 en los primeros 10 años. |  |  |  |  | Costos directos (1+2+3): |  | 23.44