## Hoja 1
RSN010 |  | m² |  | Revestimientos continuos sintéticos.
Piso continuo para interiores realizado mediante la aplicación de recubrimiento liso para superficies decorativas, sobre piso interior de hormigón (no incluido en este precio).
Rubro | Unidad |  | Descripción |  | Cantidad | Costo unitario | Costo parcial
1 |  |  | Materiales
mt47adc160a | kg |  | Pintura bicomponente a base de resinas epoxi. |  | 0.6 | 8.22 | 4.93
mt47adc190a | kg |  | Flakes (partículas laminadas, con forma de copos o escamas), de PVA (polivinilacetato). |  | 0.5 | 9.24 | 4.62
mt47adc200a | kg |  | Pintura bicomponente incolora a base de resinas epoxi. |  | 0.5 | 12.15 | 6.08
[5 empty] | Subtotal materiales: |  | 15.63
2 |  |  | Mano de obra
mo020 | h |  | Albañil. |  | 0.359 | 4.18 | 1.5
mo077 | h |  | Ayudante de albañil. |  | 0.423 | 2.64 | 1.12
mo113 | h |  | Peón de albañil. |  | 0.423 | 2.54 | 1.07
[5 empty] | Subtotal mano de obra: |  | 3.69
3 |  |  | Herramienta menor
| % |  | Herramienta menor |  | 2 | 19.32 | 0.39
Coste de mantenimiento decenal: $ 9,26 en los primeros 10 años. |  |  |  |  | Costos directos (1+2+3): |  | 19.71