## Hoja 1
RSN020 |  |  | m² | Piso continuo de hormigón tratado superficialmente con recubrimiento cementoso.
Piso continuo de hormigón simple de 10 cm de espesor, realizado con hormigón f'c=170 kg/cm² (17 MPa), clase de exposición F0 S0 P0 C0, tamaño máximo del agregado 19 mm, consistencia blanda, preparado en obra y vaciado con medios manuales, extendido y vibrado manual; tratado superficialmente con mortero de rodadura, color Gris Natural, con agregados de cuarzo, pigmentos y aditivos, rendimiento 3 kg/m², con acabado fratasado mecánico.
Rubro | Unidad | Descripción |  |  | Cantidad | Costo unitario | Costo parcial
1 |  | Materiales
mt08aaa010a | m³ | Agua. |  |  | 0.022 | 1.56 | 0.03
mt01arg000c | m³ | Arena cribada. |  |  | 0.046 | 7.18 | 0.33
mt01arg001ci | m³ | Agregado grueso homogeneizado de tamaño máximo 19 mm. |  |  | 0.081 | 11.13 | 0.9
mt08cem000c | kg | Cemento gris en sacos. |  |  | 36.12 | 0.15 | 5.42
mt08adt030 | l | Aditivo plastificante para la reducción del agua de amasado del hormigón. |  |  | 0.181 | 2.32 | 0.42
mt09bnc010a | kg | Mortero de rodadura, color Gris Natural, compuesto de cemento, agregados seleccionados de cuarzo, pigmentos orgánicos y aditivos, con una densidad aparente de 1330 kg/m³, una resistencia a la compresión de 75000 kN/m² y una resistencia a la abrasión según el método Böhme de 10,9 cm³ / 50 cm². |  |  | 3 | 0.47 | 1.41
[5 empty] | Subtotal materiales: |  | 8.51
2 |  | Equipo y maquinaria
mq04dua020b | h | Dumper de descarga frontal de 2 t de carga útil. |  |  | 0.022 | 8.67 | 0.19
mq06vib020 | h | Regla vibrante de 3 m. |  |  | 0.018 | 4.37 | 0.08
mq06fra010 | h | Fratasadora mecánica de hormigón. |  |  | 0.634 | 4.75 | 3.01
[5 empty] | Subtotal equipo y maquinaria: |  | 3.28
3 |  | Mano de obra
mo020 | h | Albañil. |  |  | 0.323 | 4.18 | 1.35
mo113 | h | Peón de albañil. |  |  | 0.619 | 2.54 | 1.57
mo112 | h | Peón especializado. |  |  | 0.148 | 2.59 | 0.38
[5 empty] | Subtotal mano de obra: |  | 3.3
4 |  | Herramienta menor
| % | Herramienta menor |  |  | 2 | 15.09 | 0.3
Coste de mantenimiento decenal: $ 8,62 en los primeros 10 años. |  |  |  |  | Costos directos (1+2+3+4): |  | 15.39