## Hoja 1
RSN021 |  |  | m² | Tratamiento superficial para pisos de hormigón.
Tratamiento superficial a base de impregnación epoxi en base acuosa, incolora, para endurecimiento, consolidación y efecto antipolvo en pisos de hormigón, aplicada en una mano, con un rendimiento mínimo por mano de 0,2 kg/m².
Rubro | Unidad | Descripción |  |  | Cantidad | Costo unitario | Costo parcial
1 |  | Materiales
mt09bnc050a | kg | Impregnación epoxi en base acuosa, incolora, para endurecimiento, consolidación y efecto antipolvo en pisos de hormigón. |  |  | 0.2 | 7.18 | 1.44
[5 empty] | Subtotal materiales: |  | 1.44
2 |  | Mano de obra
mo020 | h | Albañil. |  |  | 0.128 | 4.18 | 0.54
mo113 | h | Peón de albañil. |  |  | 0.128 | 2.54 | 0.33
[5 empty] | Subtotal mano de obra: |  | 0.87
3 |  | Herramienta menor
| % | Herramienta menor |  |  | 2 | 2.31 | 0.05
Coste de mantenimiento decenal: $ 2,83 en los primeros 10 años. |  |  |  |  | Costos directos (1+2+3): |  | 2.36