## Hoja 1
RSN120 | m |  | Junta de construcción en piso continuo de hormigón, con perfil preformado.
Junta de construcción en piso continuo de hormigón, con perfil hueco de PVC rígido, de sección triangular, de 80 mm de altura.
Rubro |  | Unidad |  | Descripción | Cantidad | Costo unitario | Costo parcial
1 |  |  |  | Materiales
mt18acc060b |  | m |  | Perfil hueco de PVC rígido, de sección triangular, de 80 mm de altura, para la formación de juntas en piso continuo de hormigón; con tacos de plástico para su acoplamiento. | 1.05 | 2.4 | 2.52
[5 empty] | Subtotal materiales: |  | 2.52
2 |  |  |  | Mano de obra
mo020 |  | h |  | Albañil. | 0.133 | 7.18 | 0.95
mo113 |  | h |  | Peón de albañil. | 0.133 | 4.42 | 0.59
[5 empty] | Subtotal mano de obra: |  | 1.54
3 |  |  |  | Herramienta menor
|  | % |  | Herramienta menor | 2 | 4.06 | 0.08
Coste de mantenimiento decenal: $ 2,69 en los primeros 10 años. |  |  |  |  | Costos directos (1+2+3): |  | 4.14