## Hoja 1
RSN120 | m | Junta de construcción en piso continuo de hormigón, mediante perfil preformado.
Perfil de acero galvanizado, de 140 mm de altura, con pies de anclaje colocado como junta de construcción en piso continuo de hormigón.
Rubro |  | Unidad | Descripción | Cantidad | Costo unitario | Costo parcial
1 |  |  | Materiales
mt18wwe010d |  | m | Perfil de acero galvanizado, de 140 mm de altura, con pies de anclaje, para la formación de juntas en piso continuo de hormigón, de hasta 200 mm de espesor. Incluso parte proporcional de elementos de fijación. | 1.05 | 12.02 | 12.62
|  |  |  | Subtotal materiales: |  | 12.62
2 |  |  | Mano de obra
mo020 |  | h | Albañil. | 0.066 | 4.97 | 0.33
mo113 |  | h | Peón de albañil. | 0.066 | 3.02 | 0.2
|  |  |  | Subtotal mano de obra: |  | 0.53
3 |  |  | Herramienta menor
|  | % | Herramienta menor | 2 | 13.15 | 0.26
Coste de mantenimiento decenal: $ 8,72 en los primeros 10 años. |  |  |  | Costos directos (1+2+3): |  | 13.41