## Hoja 1
RSN125 | m | Junta de construcción en piso continuo de hormigón, mediante pasadores.
Sistema de transferencia de cargas, compuesto por una vaina de polipropileno reciclado, de 22 mm de diámetro y 225 mm de longitud, cuya base reutilizable se fija al encofrado y un pasador deslizante de acero, de sección circular, que se inserta en la vaina, colocado como junta de construcción en piso continuo de hormigón.
Rubro |  | Unidad | Descripción | Cantidad | Costo unitario | Costo parcial
1 |  |  | Materiales
mt18wwe030k |  | Ud | Sistema de transferencia de cargas, compuesto por una vaina de polipropileno reciclado, de 22 mm de diámetro y 225 mm de longitud, cuya base reutilizable se fija al encofrado y un pasador deslizante de acero, de sección circular, que se inserta en la vaina, para su uso en juntas de construcción y de dilatación en pisos continuos de hormigón. | 3.66 | 2.27 | 8.31
|  |  |  | Subtotal materiales: |  | 8.31
2 |  |  | Mano de obra
mo020 |  | h | Albañil. | 0.145 | 4.97 | 0.72
mo113 |  | h | Peón de albañil. | 0.145 | 3.02 | 0.44
|  |  |  | Subtotal mano de obra: |  | 1.16
3 |  |  | Herramienta menor
|  | % | Herramienta menor | 2 | 9.47 | 0.19
Coste de mantenimiento decenal: $ 6,28 en los primeros 10 años. |  |  |  | Costos directos (1+2+3): |  | 9.66