## Hoja 1
RSO010 | m² |  | Piso de corcho.
Piso de losetas de corcho de 610x610x3,2 mm, clase de uso 42 (según ISO 10874), plastificadas, colocadas con adhesivo.
Rubro |  | Unidad |  | Descripción | Cantidad | Costo unitario | Costo parcial
1 |  |  |  | Materiales
mt18mva040 |  | kg |  | Adhesivo de reacción de poliuretano, para pegado de madera. | 1.1 | 4.27 | 4.7
mt18mlc020b |  | m² |  | Loseta de corcho, plastificada, 610x610x3,2 mm, con soporte de PVC y lámina de PVC transparente. | 1.05 | 22.25 | 23.36
[5 empty] | Subtotal materiales: |  | 28.06
2 |  |  |  | Mano de obra
mo025 |  | h |  | Instalador de pisos de madera. | 0.199 | 7.18 | 1.43
mo063 |  | h |  | Ayudante instalador de pisos de madera. | 0.133 | 4.6 | 0.61
[5 empty] | Subtotal mano de obra: |  | 2.04
3 |  |  |  | Herramienta menor
|  | % |  | Herramienta menor | 2 | 30.1 | 0.6
Coste de mantenimiento decenal: $ 4,91 en los primeros 10 años. |  |  |  |  | Costos directos (1+2+3): |  | 30.7