## Hoja 1
RSO011 | m |  | Barredera de corcho.
Barredera de corcho en piezas de 700x70x8 mm. COLOCACIÓN: en interiores con adhesivo vinílico en dispersión acuosa.
Rubro |  | Unidad |  | Descripción | Cantidad | Costo unitario | Costo parcial
1 |  |  |  | Materiales
mt18rmb010 |  | m |  | Barredera de corcho en piezas de 700x70x8 mm, acabado barnizado en taller. | 1.05 | 4.37 | 4.59
mt18mlv020b |  | l |  | Adhesivo vinílico en dispersión acuosa, para interiores con presencia de humedad persistente y exteriores a la intemperie. | 0.05 | 3.81 | 0.19
[5 empty] | Subtotal materiales: |  | 4.78
2 |  |  |  | Mano de obra
mo011 |  | h |  | Montador. | 0.133 | 10.62 | 1.41
[5 empty] | Subtotal mano de obra: |  | 1.41
3 |  |  |  | Herramienta menor
|  | % |  | Herramienta menor | 2 | 6.19 | 0.12
Coste de mantenimiento decenal: $ 1,14 en los primeros 10 años. |  |  |  |  | Costos directos (1+2+3): |  | 6.31