## Hoja 1
RSP024 | m |  | Barredera de piedra natural "LEVANTINA".
Barredera de caliza Marbella con la calidad exigida por el método de clasificación de "LEVANTINA", acabado abujardado, de 7 cm, recibido con adhesivo cementoso mejorado, C2 y rejuntado con mortero de juntas cementoso, CG1, para junta mínima (entre 1,5 y 3 mm), con la misma tonalidad de las piezas.
Rubro |  | Unidad |  | Descripción | Cantidad | Costo unitario | Costo parcial
1 |  |  |  | Materiales
mt18rpl020a |  | m |  | Barredera de caliza Marbella con la calidad exigida por el método de clasificación de "LEVANTINA", acabado abujardado, de 7 cm, color blanco cremoso, procedente de Zarcilla de Ramos, Murcia (España). | 1.05 | 3.08 | 3.23
mt09mcr210 |  | kg |  | Adhesivo cementoso mejorado, C2 TE, con deslizamiento reducido y tiempo abierto ampliado, compuesto de cemento, agregados seleccionados, aditivos especiales y resinas, para la colocación en capa fina de pisos de piedra natural. | 0.56 | 1.2 | 0.67
mt09mcr060c |  | kg |  | Mortero de juntas cementoso, CG1, para junta mínima entre 1,5 y 3 mm. | 0.08 | 0.73 | 0.06
[5 empty] | Subtotal materiales: |  | 3.96
2 |  |  |  | Mano de obra
mo023 |  | h |  | Colocador de pisos. | 0.317 | 4.97 | 1.58
[5 empty] | Subtotal mano de obra: |  | 1.58
3 |  |  |  | Herramienta menor
|  | % |  | Herramienta menor | 2 | 5.54 | 0.11
Coste de mantenimiento decenal: $ 0,57 en los primeros 10 años. |  |  |  |  | Costos directos (1+2+3): |  | 5.65