## Hoja 1
RSP030 | m² |  | Tratamiento de acabado superficial en obra de piso interior de mármol.
Pulido y abrillantado mecánicos en obra de piso interior de mármol.
Rubro |  | Unidad |  | Descripción | Cantidad | Costo unitario | Costo parcial
1 |  |  |  | Materiales
mt18tsm110a |  | l |  | Líquido cristalizador, de color blanco, con pH de 2,5, para tratamiento superficial de cristalizado y abrillantado, en pisos de piedra natural o de terrazo. | 0.125 | 29.18 | 3.65
mt18bmn030a |  | kg |  | Lechada coloreada con la misma tonalidad de las baldosas, para piso de mármol. | 1.25 | 1.64 | 2.05
[5 empty] | Subtotal materiales: |  | 5.7
2 |  |  |  | Equipo y maquinaria
mq08war150 |  | h |  | Pulidora para pisos de piedra natural o de terrazo, compuesta por platos giratorios a los que se acoplan una serie de muelas abrasivas, refrigeradas con agua. | 0.255 | 5.05 | 1.29
mq08war155 |  | h |  | Abrillantadora para el cristalizado o el abrillantado de pisos de piedra natural o de terrazo, con plato de lana de acero o esponja sintética. | 0.139 | 2.61 | 0.36
[5 empty] | Subtotal equipo y maquinaria: |  | 1.65
3 |  |  |  | Mano de obra
mo037 |  | h |  | Pulidor de pisos. | 0.466 | 10.34 | 4.82
mo075 |  | h |  | Ayudante pulidor de pisos. | 0.067 | 6.62 | 0.44
[5 empty] | Subtotal mano de obra: |  | 5.26
4 |  |  |  | Herramienta menor
|  | % |  | Herramienta menor | 2 | 12.61 | 0.25
Coste de mantenimiento decenal: $ 16,59 en los primeros 10 años. |  |  |  |  | Costos directos (1+2+3+4): |  | 12.86