## Hoja 1
RSY021 | m² |  | Encerado de piso cerámico poroso.
Encerado de piso cerámico poroso ubicado en el exterior, mediante la aplicación de una mano de cera microcristalina.
Rubro |  | Unidad |  | Descripción | Cantidad | Costo unitario | Costo parcial
1 |  |  |  | Materiales
mt08lim090c |  | kg |  | Cera microcristalina, obtenida a partir del proceso de refinado del petróleo, para encerado de suelos. | 0.15 | 9.77 | 1.47
[5 empty] | Subtotal materiales: |  | 1.47
2 |  |  |  | Mano de obra
mo112 |  | h |  | Peón especializado. | 0.1 | 4.49 | 0.45
mo113 |  | h |  | Peón de albañil. | 0.066 | 4.42 | 0.29
[5 empty] | Subtotal mano de obra: |  | 0.74
3 |  |  |  | Herramienta menor
|  | % |  | Herramienta menor | 2 | 2.21 | 0.04
Coste de mantenimiento decenal: $ 1,46 en los primeros 10 años. |  |  |  |  | Costos directos (1+2+3): |  | 2.25