## Hoja 1
RSY031 | m² | Encerado de piso de piedra natural.
Encerado de piso de piedra natural, mediante la aplicación de dos manos de cera natural de abeja.
Rubro |  |  | Unidad | Descripción | Cantidad | Costo unitario | Costo parcial
1 |  |  |  | Materiales
mt08lim090a |  |  | kg | Cera natural de abeja, para encerado de suelos. | 0.25 | 8.03 | 2.01
[5 empty] | Subtotal materiales: |  | 2.01
2 |  |  |  | Mano de obra
mo112 |  |  | h | Peón especializado. | 0.153 | 4.49 | 0.69
mo113 |  |  | h | Peón de albañil. | 0.066 | 4.42 | 0.29
[5 empty] | Subtotal mano de obra: |  | 0.98
3 |  |  |  | Herramienta menor
|  |  | % | Herramienta menor | 2 | 2.99 | 0.06
Coste de mantenimiento decenal: $ 1,98 en los primeros 10 años. |  |  |  |  | Costos directos (1+2+3): |  | 3.05