## Hoja 1
RSY032 | m² |  | Tratamiento de acabado superficial de piso de piedra natural.
Reparación de piso de piedra natural mediante rebaje.
Rubro |  | Unidad |  | Descripción | Cantidad | Costo unitario | Costo parcial
1 |  |  |  | Equipo y maquinaria
mq08war150 |  | h |  | Pulidora para pisos de piedra natural o de terrazo, compuesta por platos giratorios a los que se acoplan una serie de muelas abrasivas, refrigeradas con agua. | 0.174 | 5.05 | 0.88
[5 empty] | Subtotal equipo y maquinaria: |  | 0.88
2 |  |  |  | Mano de obra
mo037 |  | h |  | Pulidor de pisos. | 0.266 | 10.34 | 2.75
mo075 |  | h |  | Ayudante pulidor de pisos. | 0.067 | 6.62 | 0.44
[5 empty] | Subtotal mano de obra: |  | 3.19
3 |  |  |  | Herramienta menor
|  | % |  | Herramienta menor | 2 | 4.07 | 0.08
Coste de mantenimiento decenal: $ 5,35 en los primeros 10 años. |  |  |  |  | Costos directos (1+2+3): |  | 4.15