## Hoja 1
RSY032 | m² |  | Tratamiento de acabado superficial de piso de piedra natural.
Reparación de piso de piedra natural mediante rebaje, pulido basto, reposición del material de juntas, pulido fino y acabado abrillantado.
Rubro |  | Unidad |  | Descripción | Cantidad | Costo unitario | Costo parcial
1 |  |  |  | Materiales
mt09mcr220 |  | kg |  | Mortero de rejuntado para revestimientos, interiores o exteriores, de piedra natural, pulida o para pulir, compuesto de cemento, agregados a base de polvo de mármol, pigmentos resistentes a los álcalis y aditivos especiales. | 0.15 | 1.87 | 0.28
[5 empty] | Subtotal materiales: |  | 0.28
2 |  |  |  | Equipo y maquinaria
mq08war150 |  | h |  | Pulidora para pisos de piedra natural o de terrazo, compuesta por platos giratorios a los que se acoplan una serie de muelas abrasivas, refrigeradas con agua. | 0.29 | 4.08 | 1.18
mq08war155 |  | h |  | Abrillantadora para el cristalizado o el abrillantado de pisos de piedra natural o de terrazo, compuesta por plato de lana de acero o esponja sintética. | 0.174 | 2.11 | 0.37
[5 empty] | Subtotal equipo y maquinaria: |  | 1.55
3 |  |  |  | Mano de obra
mo037 |  | h |  | Pulidor de pisos. | 0.398 | 7.18 | 2.86
mo075 |  | h |  | Ayudante pulidor de pisos. | 0.133 | 4.6 | 0.61
[5 empty] | Subtotal mano de obra: |  | 3.47
4 |  |  |  | Herramienta menor
|  | % |  | Herramienta menor | 2 | 5.3 | 0.11
Coste de mantenimiento decenal: $ 6,98 en los primeros 10 años. |  |  |  |  | Costos directos (1+2+3+4): |  | 5.41