## Hoja 1
RSY032 | m² |  | Tratamiento de acabado superficial de piso de piedra natural.
Reparación de piso de piedra natural mediante pulido fino y acabado abrillantado.
Rubro |  | Unidad |  | Descripción | Cantidad | Costo unitario | Costo parcial
1 |  |  |  | Equipo y maquinaria
mq08war155 |  | h |  | Abrillantadora para el cristalizado o el abrillantado de pisos de piedra natural o de terrazo, compuesta por plato de lana de acero o esponja sintética. | 0.174 | 2.11 | 0.37
[5 empty] | Subtotal equipo y maquinaria: |  | 0.37
2 |  |  |  | Mano de obra
mo037 |  | h |  | Pulidor de pisos. | 0.266 | 7.18 | 1.91
[5 empty] | Subtotal mano de obra: |  | 1.91
3 |  |  |  | Herramienta menor
|  | % |  | Herramienta menor | 2 | 2.28 | 0.05
Coste de mantenimiento decenal: $ 3,01 en los primeros 10 años. |  |  |  |  | Costos directos (1+2+3): |  | 2.33