## Hoja 1
RSY040 | m² | Rejuntado de piso de terrazo.
Rejuntado de piso de terrazo con juntas enrasadas, mediante mortero de juntas cementoso mejorado, con absorción de agua reducida y resistencia elevada a la abrasión tipo CG 2 W A, color blanco, para juntas de 2 a 15 mm, previa eliminación del material de juntas existente con medios manuales.
Rubro |  | Unidad | Descripción | Cantidad | Costo unitario | Costo parcial
1 |  |  | Materiales
mt09mcp020bB |  | kg | Mortero de juntas cementoso mejorado, con absorción de agua reducida y resistencia elevada a la abrasión, tipo CG2 W A, color blanco, para juntas de 2 a 15 mm, a base de cemento de alta resistencia, agregados seleccionados, aditivos especiales y pigmentos, con efecto antimoho, antiverdín y preventivo de las eflorescencias, hidrorrepelente, especial para rejuntado de todo tipo de piezas cerámicas y piedras naturales en zonas de proliferación de microorganismos. | 0.03 | 1.73 | 0.05
|  |  |  | Subtotal materiales: |  | 0.05
2 |  |  | Equipo y maquinaria
mq08lch030 |  | h | Equipo de chorro de aire a presión. | 0.059 | 3.46 | 0.2
|  |  |  | Subtotal equipo y maquinaria: |  | 0.2
3 |  |  | Mano de obra
mo077 |  | h | Ayudante de albañil. | 0.333 | 6.62 | 2.2
mo113 |  | h | Peón de albañil. | 0.333 | 6.38 | 2.12
|  |  |  | Subtotal mano de obra: |  | 4.32
4 |  |  | Herramienta menor
|  | % | Herramienta menor | 2 | 4.57 | 0.09
Coste de mantenimiento decenal: $ 2,10 en los primeros 10 años. |  |  |  | Costos directos (1+2+3+4): |  | 4.66