## Hoja 1
RSY040 | m² |  | Rejuntado de piso de terrazo.
Rejuntado de piso de terrazo con junta enrasada, mediante mortero de juntas cementoso, CG1, para junta abierta (entre 3 y 15 mm), con la misma tonalidad de las piezas, previa eliminación del material de juntas existente con medios manuales.
Rubro |  | Unidad |  | Descripción | Cantidad | Costo unitario | Costo parcial
1 |  |  |  | Materiales
mt09mcr060a |  | kg |  | Mortero de juntas cementoso, CG1, para junta abierta entre 3 y 15 mm. | 0.3 | 0.73 | 0.22
[5 empty] | Subtotal materiales: |  | 0.22
2 |  |  |  | Equipo y maquinaria
mq08lch030 |  | h |  | Equipo de chorro de aire a presión. | 0.06 | 2.76 | 0.17
[5 empty] | Subtotal equipo y maquinaria: |  | 0.17
3 |  |  |  | Mano de obra
mo077 |  | h |  | Ayudante de albañil. | 0.328 | 3.14 | 1.03
mo113 |  | h |  | Peón de albañil. | 0.328 | 3.02 | 0.99
[5 empty] | Subtotal mano de obra: |  | 2.02
4 |  |  |  | Herramienta menor
|  | % |  | Herramienta menor | 2 | 2.41 | 0.05
Coste de mantenimiento decenal: $ 1,11 en los primeros 10 años. |  |  |  |  | Costos directos (1+2+3+4): |  | 2.46