## Hoja 1
RTA010 | m² |  | Cielo raso continuo de placas de escayola.
Cielo raso continuo suspendido, situado a una altura menor de 4 m, constituido por placas de escayola con nervaduras, de 100x60 cm, con canto recto y acabado liso, suspendidas de la losa mediante estopadas colgantes de pasta de escayola y fibras vegetales, repartidas uniformemente (3 fijaciones/m²) y separadas de los paramentos verticales un mínimo de 5 mm. Incluso pasta de escayola para el pegado de los bordes de las placas y rejuntado de la cara vista y enlucido final.
Rubro |  | Unidad |  | Descripción | Cantidad | Costo unitario | Costo parcial
1 |  |  |  | Materiales
mt12fpe010b |  | m² |  | Placa de escayola con nervaduras, de 100x60 cm y de 8 mm de espesor (20 mm de espesor total, incluyendo las nervaduras), con canto recto y acabado liso, sin revestir, para cielos rasos. | 1.05 | 4.46 | 4.68
mt12fac010 |  | kg |  | Fibras vegetales en rollos. | 0.22 | 1.93 | 0.42
mt09pes010 |  | m³ |  | Pasta de escayola. | 0.006 | 205.66 | 1.23
[5 empty] | Subtotal materiales: |  | 6.33
2 |  |  |  | Mano de obra
mo035 |  | h |  | Colocador de cielos rasos. | 0.274 | 10.34 | 2.83
mo117 |  | h |  | Peón colocador de cielos rasos. | 0.274 | 6.38 | 1.75
[5 empty] | Subtotal mano de obra: |  | 4.58
3 |  |  |  | Herramienta menor
|  | % |  | Herramienta menor | 2 | 10.91 | 0.22
Coste de mantenimiento decenal: $ 1,89 en los primeros 10 años. |  |  |  |  | Costos directos (1+2+3): |  | 11.13