## Hoja 1
RTA010 |  | m² |  | Cielo raso continuo de placas de escayola.
Cielo raso continuo para revestir, situado a una altura menor de 4 m, de placas nervadas de escayola, de 60x60 cm, con canto biselado y acabado liso, suspendidas de la losa mediante estopadas colgantes.
Descompuesto | Ud |  | Descomposición |  | Rend. | Precio unitario | Precio partida
mt12fpe010c | m² |  | Placa de escayola, nervada, de 60x60 cm y de 8 mm de espesor (20 mm de espesor total, incluyendo las nervaduras), con canto biselado y acabado liso, sin revestir, para cielos rasos. |  | 1.05 | 5.74 | 6.03
mt12fac010 | kg |  | Fibras vegetales en rollos. |  | 0.22 | 1.76 | 0.39
mt09pes010 | m³ |  | Pasta de escayola. |  | 0.006 | 124.14 | 0.74
mo035 | h |  | Colocador de cielos rasos. |  | 0.273 | 3.67 | 1
mo117 | h |  | Peón colocador de cielos rasos. |  | 0.273 | 2.23 | 0.61
| % |  | Medios auxiliares |  | 2 | 8.77 | 0.18
| % |  | Costes indirectos |  | 3 | 8.95 | 0.27
Coste de mantenimiento decenal: $ 1,57 en los primeros 10 años. | [5 empty] | Total: | 9.22