## Hoja 1
RTA010 |  | m² |  | Cielo raso continuo de placas de escayola.
Cielo raso continuo para revestir, situado a una altura menor de 4 m, de placas nervadas de escayola, de 60x60 cm, con canto biselado y acabado liso, suspendidas de la losa mediante varillas metálicas.
Descompuesto | Ud |  | Descomposición |  | Rend. | Precio unitario | Precio partida
mt12fpe010c | m² |  | Placa de escayola, nervada, de 60x60 cm y de 8 mm de espesor (20 mm de espesor total, incluyendo las nervaduras), con canto biselado y acabado liso, sin revestir, para cielos rasos. |  | 1.05 | 5.74 | 6.03
mt12fac020a | Ud |  | Varilla metálica de acero galvanizado de 3 mm de diámetro. |  | 3.5 | 0.37 | 1.3
mt12fac021 | kg |  | Alambre de acero galvanizado de 0,7 mm de diámetro. |  | 0.1 | 1.48 | 0.15
mo035 | h |  | Colocador de cielos rasos. |  | 0.36 | 3.67 | 1.32
mo117 | h |  | Peón colocador de cielos rasos. |  | 0.36 | 2.23 | 0.8
| % |  | Medios auxiliares |  | 2 | 9.6 | 0.19
| % |  | Costes indirectos |  | 3 | 9.79 | 0.29
Coste de mantenimiento decenal: $ 1,71 en los primeros 10 años. | [5 empty] | Total: | 10.08