## Hoja 1
RTA010 |  | m² | Cielo raso continuo de placas de escayola.
Cielo raso continuo para revestir, situado a una altura mayor o igual a 4 m, de placas nervadas de escayola, de 60x60 cm, con canto biselado y acabado liso, suspendidas de la losa mediante estopadas colgantes.
Descompuesto | Ud | Descomposición |  | Rend. | Precio unitario | Precio partida
mt12fpe010c | m² | Placa de escayola, nervada, de 60x60 cm y de 8 mm de espesor (20 mm de espesor total, incluyendo las nervaduras), con canto biselado y acabado liso, sin revestir, para cielos rasos. |  | 1.05 | 5.74 | 6.03
mt12fac010 | kg | Fibras vegetales en rollos. |  | 0.22 | 1.76 | 0.39
mt09pes010 | m³ | Pasta de escayola. |  | 0.006 | 124.14 | 0.74
mo035 | h | Colocador de cielos rasos. |  | 0.3 | 3.67 | 1.1
mo117 | h | Peón colocador de cielos rasos. |  | 0.3 | 2.23 | 0.67
| % | Medios auxiliares |  | 2 | 8.93 | 0.18
| % | Costes indirectos |  | 3 | 9.11 | 0.27
Coste de mantenimiento decenal: $ 1,59 en los primeros 10 años. |  |  |  |  | Total: | 9.38