## Hoja 1
RTB025 | m² |  | Cielo raso registrable de placas de escayola.
Cielo raso registrable, situado a una altura mayor o igual a 4 m, de placas de escayola fisurada, con perfilería vista blanca estándar.
Descompuesto |  | Ud |  | Descomposición | Rend. | Precio unitario | Precio partida
mt12fac020b |  | Ud |  | Varilla metálica de acero galvanizado de 6 mm de diámetro. | 1 | 0.42 | 0.42
mt12fac030a |  | m |  | Perfilería vista blanca estándar, para techos registrables, incluso parte proporcional de piezas complementarias y especiales. | 4 | 1.14 | 4.56
mt12fac060 |  | Ud |  | Perfilería angular para remates perimetrales. | 0.6 | 0.81 | 0.49
mt12fac050 |  | Ud |  | Accesorios para la instalación de cielos rasos registrables. | 0.2 | 2.1 | 0.42
mt12fpe020a |  | m² |  | Placa de escayola, fisurada, apoyada sobre perfilería vista, para techos registrables, 60x60 cm. | 1.03 | 6.52 | 6.72
mo035 |  | h |  | Colocador de cielos rasos. | 0.317 | 3.67 | 1.16
mo117 |  | h |  | Peón colocador de cielos rasos. | 0.317 | 2.23 | 0.71
|  | % |  | Medios auxiliares | 2 | 14.48 | 0.29
|  | % |  | Costes indirectos | 3 | 14.77 | 0.44
Coste de mantenimiento decenal: $ 3,80 en los primeros 10 años. | [5 empty] | Total: | 15.21