## Hoja 1
RTB028 |  |  | m² | Cielo raso registrable de placas de escayola, sistema Placo Prima "PLACO".
Cielo raso registrable, situado a una altura mayor o igual a 4 m, sistema Placo Prima "PLACO", formado por placa de escayola, granulada, gama Básica modelo Capri "PLACO", de 600x600 mm y 19 mm de espesor, con perfilería semioculta.
Descompuesto | Ud | Descomposición |  |  | Rend. | Precio unitario | Precio partida
mt12plp100a | m | Perfil metálico angular de acero galvanizado, Quick-lock "PLACO", color blanco, fabricado mediante laminación en frío, de 3000 mm de longitud, 22x22 mm de sección y 0,5 mm de espesor, para la realización de cielos rasos registrables. |  |  | 0.5 | 1.43 | 0.72
mt12ple100 | Ud | Varilla lisa regulable con gancho "PLACO", de 4 mm de diámetro y 1000 mm de longitud. |  |  | 0.83 | 2.16 | 1.79
mt12psg220 | Ud | Fijación compuesta por taco y tornillo 5x27. |  |  | 0.83 | 0.08 | 0.07
mt12ple090 | Ud | Pieza de cuelgue rápido Quick-lock "PLACO". |  |  | 0.83 | 1.5 | 1.25
mt12plp090a | m | Perfil metálico primario de acero galvanizado, Quick-lock "PLACO" color blanco, fabricado mediante laminación en frío, de 3600 mm de longitud, 24x38 mm de sección, para la realización de cielos rasos registrables. |  |  | 0.83 | 2.14 | 1.78
mt12plp090e | m | Perfil metálico secundario de acero galvanizado, Quick-lock "PLACO" color blanco, fabricado mediante laminación en frío, de 1200 mm de longitud, 24x32 mm de sección, para la realización de cielos rasos registrables. |  |  | 1.66 | 2.14 | 3.55
mt12plp090h | m | Perfil metálico secundario de acero galvanizado, Quick-lock "PLACO" color blanco, fabricado mediante laminación en frío, de 600 mm de longitud, 24x32 mm de sección, para la realización de cielos rasos registrables. |  |  | 0.83 | 2.14 | 1.78
mt12plk040pe | m² | Placa de escayola, granulada, gama Básica modelo Capri "PLACO", de 600x600 mm 19 mm de espesor, apoyada sobre perfilería semioculta con suela de 24 mm de anchura, para la realización de cielos rasos registrables Decogips. |  |  | 1.03 | 9.19 | 9.47
mo035 | h | Colocador de cielos rasos. |  |  | 0.331 | 3.67 | 1.21
mo073 | h | Ayudante colocador de cielos rasos. |  |  | 0.331 | 2.32 | 0.77
| % | Medios auxiliares |  |  | 2 | 22.39 | 0.45
| % | Costes indirectos |  |  | 3 | 22.84 | 0.69
Coste de mantenimiento decenal: $ 5,88 en los primeros 10 años. | [5 empty] | Total: | 23.53