## Hoja 1
RTC019 | Ud |  | Trampilla para cielo raso continuo de placas de yeso laminado. Sistema "PLACO".
Trampilla de registro de plástico color blanco, Plastictramp "PLACO", de 300x300 mm, formada por marco y puerta, para cielo raso continuo de placas de yeso laminado. Incluso accesorios de montaje.
Rubro |  | Unidad |  | Descripción | Cantidad | Costo unitario | Costo parcial
1 |  |  |  | Materiales
mt12plk080b |  | Ud |  | Trampilla de registro de plástico color blanco, Plastictramp "PLACO", de 300x300 mm, formada por marco y puerta. | 1 | 18.79 | 18.79
[5 empty] | Subtotal materiales: |  | 18.79
2 |  |  |  | Mano de obra
mo015 |  | h |  | Montador de cielos rasos. | 0.388 | 7.38 | 2.86
mo082 |  | h |  | Ayudante montador de cielos rasos. | 0.194 | 4.6 | 0.89
[5 empty] | Subtotal mano de obra: |  | 3.75
3 |  |  |  | Herramienta menor
|  | % |  | Herramienta menor | 2 | 22.54 | 0.45
Coste de mantenimiento decenal: $ 3,91 en los primeros 10 años. |  |  |  |  | Costos directos (1+2+3): |  | 22.99